## 横須賀市役所
有害大気汚染物質モニタリング調査結果
横須賀市役所（19年度以前は、衣笠行政センターでの測定値。） | [24 empty] | 単位：μg/m3
項目 | 測定地点の属性 | 14年度 | 15年度 | 16年度 | 17年度 | 18年度 | 19年度 | 20年度 | 21年度 | 22年度 | 23年度 | 24年度 | 25年度 | 26年度 | 27年度 | 28年度 | 29年度 | 30年度 | R1年度 | 2年度 | 3年度 | 4年度 | 5年度 | 6年度 | 環境基準値 又は指針値
ベンゼン | 一般環境 | 1.8 | 1.9 | 1.7 | 1.7 | 1.7 | 1.4 | 1.3 | 1.3 | 0.96 | 1.3 | 1.2 | 0.90 | 0.81 | 0.9 | 0.94 | 0.76 | 0.93 | 1 | 0.72 | 0.93 | 0.73 | 0.7075 | 0.82 | 3
トリクロロエチレン | 一般環境 | 1.1 | 0.57 | 0.61 | 0.31 | 0.47 | 0.41 | 0.54 | 0.27 | 0.32 | 0.41 | 0.48 | 0.23 | 0.25 | 0.22 | 0.26 | 0.11 | 0.35 | 0.27 | 0.15 | 0.27 | 0.22 | 0.22242 | 0.2 | 130
テトラクロロエチレン | 一般環境 | 1.9 | 1.2 | 0.92 | 0.84 | 0.61 | 0.93 | 0.11 | 0.14 | 0.15 | 0.18 | 0.19 | 012 | 0.086 | 0.076 | 0.11 | 0.077 | 0.11 | 0.11 | 0.056 | 0.094 | 0.057 | 0.067 | 0.057 | 200
ジクロロメタン | 一般環境 | 5.2 | 1.3 | 1.4 | 3.5 | 欠測 | 0.83 | 1.2 | 0.93 | 1.0 | 1.1 | 1.1 | 0.84 | 0.68 | 0.67 | 0.9 | 0.67 | 0.97 | 0.76 | 0.65 | 0.76 | 0.74 | 1 | 1.3 | 150
アクリロニトリル | 一般環境 | 0.17 | 0.024 | 0.12 | 0.13 | 0.34 | 0.068 | 0.059 | 0.068 | 0.035 | 0.097 | 0.054 | 0.063 | 0.071 | 0.086 | 0.056 | 0.014 | 0.029 | 0.044 | 0.02 | 0.082 | 0.049 | 0.064 | 0.035 | (2)
アセトアルデヒド | 一般環境 | 3.1 | 2.2 | 3.9 | 3.4 | 3.0 | 2.3 | 2.8 | 2.9 | 2.4 | 2.6 | 2.7 | 2.8 | 2.2 | 2 | 1.7 | 1.4 | 1.9 | 2.4 | 1.5 | 3.5 | 2.4 | 2.2583 | 2.4 | (120）
塩化ビニルモノマー | 一般環境 | 0.0092 | 0.034 | 0.057 | 0.079 | 0.026 | 0.045 | 0.031 | 0.051 | 0.070 | 0.075 | 0.042 | 0.038 | 0.033 | 0.077 | 0.026 | 0.031 | 0.053 | 0.022 | 0.013 | 0.025 | 0.025 | 0.038667 | 0.77 | (10)
塩化メチル | 一般環境 | ― | ― | ― | ― | ― | ― | ― | ― | ― | ― | 1.9 | 1.7 | 1.1 | 1.4 | 1.5 | 1.5 | 1.5 | 1.2 | 1.2 | 1.4 | 1.4 | 1.3417 | 1.3 | (94)
クロロホルム | 一般環境 | 0.14 | 0.13 | 0.15 | 0.31 | 0.078 | 0.13 | 0.10 | 0.14 | 0.17 | 0.16 | 0.16 | 0.15 | 0.13 | 0.18 | 0.16 | 0.13 | 0.14 | 0.18 | 0.15 | 0.17 | 0.17 | 0.18083 | 0.16 | (18)
1,2-ジクロロエタン | 一般環境 | 0.042 | 0.11 | 0.11 | 0.077 | 0.054 | 0.088 | 0.046 | 0.14 | 0.21 | 0.14 | 0.12 | 0.11 | 0.12 | 0.15 | 0.1 | 0.12 | 0.15 | 0.16 | 0.14 | 0.14 | 0.11 | 0.13875 | 0.14 | (1.6)
水銀及びその化合物 | 一般環境 | 0.0037 | 0.0018 | 0.0028 | 0.0028 | 0.0027 | 0.0026 | 0.0026 | 0.0020 | 0.0022 | 0.0025 | 0.0027 | 0.0020 | 0.002 | 0.002 | 0.0018 | 0.0019 | 0.0018 | 0.002 | 0.0019 | 0.0022 | 0.0021 | 0.0019 | 0.002 | (0.04)
ニッケル化合物 | 一般環境 | 0.0049 | 0.0039 | 0.0051 | 0.0048 | 0.0046 | 0.0046 | 0.0091 | 0.0068 | 0.0053 | 0.0072 | 0.0076 | 0.0069 | 0.0048 | 0.0063 | 0.0053 | 0.0038 | 0.0041 | 0.0063 | 0.0018 | 0.0028 | 0.0026 | 0.0019 | 0.0022 | (0.025)
ヒ素及びその化合物 | 一般環境 | 0.00076 | 0.0016 | 0.00092 | 0.0026 | 0.0021 | 0.0015 | 0.0015 | 0.0012 | 0.0012 | 0.0011 | 0.0013 | 0.00085 | 0.00086 | 0.001 | 0.001 | 0.0008 | 0.00089 | 0.00083 | 0.00091 | 0.0007 | 0.00063 | 0.00067 | 0.00056 | (0.006)
1,3-ブタジエン | 一般環境 | 0.11 | 0.23 | 0.42 | 0.081 | 0.19 | 0.31 | 0.13 | 0.12 | 0.10 | 0.12 | 0.14 | 0.11 | 0..071 | 0.071 | 0.059 | 0.09 | 0.064 | 0.055 | 0.067 | 0.052 | 0.059 | 0.050125 | 0.055 | (2.5)
マンガン及びその化合物 | 一般環境 | 0.023 | 0.020 | 0.026 | 0.028 | 0.035 | 0.029 | 0.033 | 0.023 | 0.027 | 0.036 | 0.036 | 0.019 | 0.028 | 0.03 | 0.03 | 0.027 | 0.028 | 0.03 | 0.021 | 0.021 | 0.023 | 0.017 | 0.014 | (0.14)
クロム及びその化合物 | 一般環境 | 0.0040 | 0.0063 | 0.0068 | 0.0093 | 0.0092 | 0.0056 | 0.0056 | 0.0042 | 0.0047 | 0.0067 | 0.0043 | 0.0033 | 0.0026 | 0.0039 | 0.005 | 0.0053 | 0.0055 | 0.0051 | 0.0029 | 0.0055 | 0.0048 | 0.0029 | ―
クロム及び三価クロム化合物 | 一般環境 | ― | ― | ― | ― | ― | ― | ― | ― | ― | ― | ― | ― | ― | ― | ― | ― | ― | ― | ― | ― | ― | ― | 0.0031
六価クロム化合物 | 一般環境 | ― | ― | ― | ― | ― | ― | ― | ― | ― | ― | ― | ― | ― | ― | ― | ― | ― | ― | ― | ― | ― | ― | 0.0018
酸化エチレン | 一般環境 | 0.086 | 0.095 | 0.11 | 0.16 | 0.13 | 0.054 | 0.16 | 0.077 | 0.076 | 0.096 | 0.11 | 0.11 | 0.059 | 0.064 | 0.066 | 0.057 | 0.073 | 0.1 | 0.074 | 0.085 | 0.074 | 0.071417 | 0.077
トルエン | 一般環境 | ― | ― | ― | ― | ― | ― | ― | ― | ― | ― | 6.8 | 4.2 | 3.1 | 3.6 | 5.2 | 4.4 | 5.8 | 5.1 | 2.2 | 3.3 | 3.3 | 3.3875 | 2.5
ベリリウム及びその化合物 | 一般環境 | 4.2e-05 | 3.3e-05 | 6.7e-05 | 2.2e-05 | 3.4e-05 | 1.7e-05 | 1.6e-05 | 1.1e-05 | 1.6e-05 | 1.2e-05 | 0.000035 | 0.000017 | 2e-05 | 3e-05 | 2.6e-05 | 2.4e-05 | 1.6e-05 | 1.5e-05 | 1.6e-05 | 1.5e-05 | 1.4e-05 | 1.3e-05 | 1.5e-05
ベンゾ[a]ピレン | 一般環境 | 0.000050 | 0.00030 | 0.00023 | 8.8e-05 | 0.00017 | 0.00030 | 0.00019 | 0.00037 | 0.00013 | 0.00034 | 0.00022 | 0.00020 | 0.0002 | 0.00025 | 0.00032 | 0.0002 | 0.00012 | 0.00017 | 0.00033 | 0.00033 | 0.00025 | 0.00015 | 0.00017
ホルムアルデヒド | 一般環境 | 2.3 | 2.3 | 3.9 | 4.1 | 3.1 | 2.5 | 3.1 | 3.0 | 3.0 | 2.9 | 2.8 | 2.5 | 3.1 | 2.5 | 2.1 | 2.1 | 2.4 | 2.8 | 2.2 | 4.2 | 2.6 | 2.475 | 2.7
（注1）μg（マイクログラム）とは、物質の重さを示す単位で、1gの百万分の1の量。
（注2）平均値を算出する際、検出下限値未満の測定値は検出下限値の1/2として算出した。
（注3）環境基準値又は指針値欄の( )のついた値は、指針値を表す。

## 追浜行政センター
有害大気汚染物質モニタリング調査結果
追浜行政センター | [24 empty] | 単位：μg/m3
項目 | 測定地点の属性 | 14年度 | 15年度 | 16年度 | 17年度 | 18年度 | 19年度 | 20年度 | 21年度 | 22年度 | 23年度 | 24年度 | 25年度 | 26年度 | 27年度 | 28年度 | 29年度 | 30年度 | R1年度 | 2年度 | 3年度 | 4年度 | 5年度 | 6年度 | 環境基準値 又は指針値
ベンゼン | 固定発生源 | 2.4 | 1.9 | 2.0 | 1.8 | 1.9 | 1.3 | 1.4 | 1.4 | 1.1 | 1.4 | 1.4 | 1.2 | 0.95 | 1 | 1.1 | 0.9 | 1.1 | 1.1 | 0.73 | 0.9 | 0.66 | 0.6475 | 0.77 | 3
トリクロロエチレン | 一般環境 | 1.3 | 0.77 | 0.78 | 0.33 | 0.63 | 0.51 | 0.51 | 0.33 | 0.35 | 0.50 | 0.51 | 0.27 | 0.3 | 0.28 | 0.27 | 0.11 | 0.41 | 0.29 | 0.2 | 0.33 | 0.25 | 0.23096 | 0.22 | 130
テトラクロロエチレン | 一般環境 | 0.64 | 0.32 | 0.46 | 0.18 | 0.19 | 0.32 | 0.16 | 0.17 | 0.14 | 0.22 | 0.22 | 0.20 | 0.10 | 0.093 | 0.12 | 0.085 | 0.13 | 0.13 | 0.067 | 0.14 | 0.072 | 0.071 | 0.058 | 200
ジクロロメタン | 固定発生源 | 6.6 | 2.1 | 2.0 | 2.8 | 欠測 | 1.4 | 1.7 | 1.3 | 1.3 | 1.8 | 1.6 | 1.3 | 0.96 | 1 | 1.1 | 0.81 | 1.2 | 0.95 | 0.76 | 1 | 0.87 | 1.4167 | 1.1 | 150
アクリロニトリル | 一般環境 | 0.20 | 0.029 | 0.10 | 0.10 | 0.30 | 0.087 | 0.079 | 0.081 | 0.023 | 0.14 | 0.068 | 0.048 | 0.066 | 0.094 | 0.046 | 0.03 | 0.046 | 0.055 | 0.03 | 0.06 | 0.046 | 0.059 | 0.029 | (2)
アセトアルデヒド | 一般環境 | 2.8 | 2.2 | 3.8 | 3.8 | 3.2 | 2.3 | 2.4 | 2.9 | 2.4 | 2.8 | 2.5 | 2.2 | 2.3 | 2.1 | 2.1 | 1.5 | 1.8 | 2.1 | 1.7 | 2.6 | 2.2 | 2.5167 | 2.5 | (120）
塩化ビニルモノマー | 一般環境 | 0.036 | 0.025 | 0.066 | 0.020 | 0.043 | 0.039 | 0.27 | 0.036 | 0.045 | 0.052 | 0.035 | 0.026 | 0.042 | 0.051 | 0.037 | 0.022 | 0.057 | 0.025 | 0.02 | 0.021 | 0.027 | 0.020125 | 0.081 | (10)
塩化メチル | 固定発生源 | ― | ― | ― | ― | ― | ― | ― | ― | ― | ― | 1.8 | 1.9 | 1.3 | 1.6 | 1.6 | 1.4 | 1.4 | 1.3 | 1.2 | 1.5 | 1.3 | 1.55 | 1.3 | (94)
クロロホルム | 一般環境 | 0.21 | 0.14 | 0.18 | 0.22 | 0.087 | 0.15 | 0.11 | 0.15 | 0.18 | 0.18 | 0.18 | 0.17 | 0.15 | 0.18 | 0.16 | 0.15 | 0.16 | 0.19 | 0.16 | 0.2 | 0.17 | 0.185 | 0.17 | (18)
1,2-ジクロロエタン | 一般環境 | 0.039 | 0.11 | 0.12 | 0.078 | 0.086 | 0.087 | 0.38 | 0.12 | 0.20 | 0.15 | 0.12 | 0.11 | 0.12 | 0.14 | 0.11 | 0.11 | 0.14 | 0.15 | 0.13 | 0.14 | 0.11 | 0.14217 | 0.14 | (1.6)
水銀及びその化合物 | 一般環境 | 0.0022 | 0.0018 | 0.0028 | 0.0028 | 0.0029 | 0.0027 | 0.0024 | 0.0025 | 0.0018 | 0.0020 | 0.0020 | 0.0018 | 0.0020 | 0.0022 | 0.0018 | 0.0018 | 0.0018 | 0.0021 | 0.0019 | 0.0022 | 0.0022 | 0.0019 | 0.0021 | (0.04)
ニッケル化合物 | 固定発生源 | 0.0055 | 0.0047 | 0.0057 | 0.0060 | 0.0055 | 0.005 | 0.0075 | 0.0065 | 0.0046 | 0.0077 | 0.0071 | 0.0068 | 0.0038 | 0.0053 | 0.0042 | 0.0032 | 0.0032 | 0.0047 | 0.0015 | 0.0018 | 0.002 | 0.0015 | 0.0016 | (0.025)
ヒ素及びその化合物 | 一般環境 | 0.00062 | 0.0010 | 0.00089 | 0.0032 | 0.0021 | 0.0012 | 0.0013 | 0.0013 | 0.0013 | 0.0012 | 0.0012 | 0.00098 | 0.00079 | 0.00095 | 0.00091 | 0.00068 | 0.00077 | 0.0007 | 0.00082 | 0.00059 | 0.00058 | 0.00059 | 0.00053 | (0.006)
1,3-ブタジエン | 一般環境 | 0.055 | 0.28 | 0.56 | 0.098 | 0.28 | 0.36 | 0.16 | 0.16 | 0.11 | 0.15 | 0.13 | 0.13 | 0.084 | 0.09 | 0.074 | 0.041 | 0.068 | 0.081 | 0.15 | 0.063 | 0.045 | 0.039458 | 0.04 | (2.5)
マンガン及びその化合物 | 固定発生源 | 0.026 | 0.024 | 0.027 | 0.043 | 0.045 | 0.036 | 0.036 | 0.025 | 0.031 | 0.033 | 0.035 | 0.019 | 0.023 | 0.023 | 0.024 | 0.017 | 0.02 | 0.026 | 0.017 | 0.017 | 0.019 | 0.015 | 0.013 | (0.14)
クロム及びその化合物 | 一般環境 | 0.0048 | 0.0067 | 0.0087 | 0.014 | 0.011 | 0.0083 | 0.0065 | 0.0064 | 0.0063 | 0.0089 | 0.0044 | 0.0032 | 0.0015 | 0.0038 | 0.0048 | 0.0044 | 0.0042 | 0.0046 | 0.0024 | 0.0044 | 0.0036 | 0.0027 | ―
クロム及び三価クロム化合物 | 一般環境 | ― | ― | ― | ― | ― | ― | ― | ― | ― | ― | ― | ― | ― | ― | ― | ― | ― | ― | ― | ― | ― | ― | 0.0027
六価クロム化合物 | 一般環境 | ― | ― | ― | ― | ― | ― | ― | ― | ― | ― | ― | ― | ― | ― | ― | ― | ― | ― | ― | ― | ― | ― | 0.002
酸化エチレン | 固定発生源 | 0.19 | 0.11 | 0.10 | 0.19 | 0.16 | 0.053 | 0.17 | 0.12 | 0.084 | 0.098 | 0.095 | 0.094 | 0.075 | 0.072 | 0.077 | 0.064 | 0.083 | 0.1 | 0.084 | 0.083 | 0.072 | 0.064167 | 0.08
トルエン | 固定発生源 | ― | ― | ― | ― | ― | ― | ― | ― | ― | ― | 15 | 9.5 | 7.0 | 8.7 | 12 | 10 | 11 | 8.6 | 6.9 | 6.4 | 7.4 | 7.9425 | 9.2
ベリリウム及びその化合物 | 一般環境 | 4.2e-05 | 3.2e-05 | 6.9e-05 | 2.4e-05 | 3.3e-05 | 1.6e-05 | 1.2e-05 | 1.1e-05 | 1.3e-05 | 1.1e-05 | 0.000036 | 0.000013 | 0.000016 | 2.4e-05 | 2.4e-05 | 1.7e-05 | 9.2e-05 | 8.3e-06 | 1e-05 | 1e-05 | 1.2e-05 | 1.4e-05 | 1.3e-05
ベンゾ[a]ピレン | 一般環境 | 8e-05 | 0.00028 | 0.00019 | 7.6e-05 | 0.00015 | 0.00014 | 0.00017 | 0.00024 | 0.00014 | 0.00024 | 0.00022 | 0.00020 | 0.00019 | 0.00018 | 0.00025 | 9.3e-05 | 0.00013 | 0.00019 | 0.00019 | 0.00015 | 0.00019 | 9.9e-05 | 0.00012
ホルムアルデヒド | 固定発生源 | 2.2 | 2.5 | 3.9 | 4.0 | 3.3 | 3.2 | 2.9 | 3.0 | 2.8 | 3.0 | 2.8 | 2.5 | 2.9 | 2.6 | 2.5 | 2.4 | 2.2 | 2.5 | 2.3 | 3.2 | 2.7 | 2.6 | 3
（注1）μg（マイクログラム）とは、物質の重さを示す単位で、1gの百万分の1の量。
（注2）平均値を算出する際、検出下限値未満の測定値は検出下限値の1/2として算出した。
（注3）環境基準値又は指針値欄の( )のついた値は、指針値を表す。
（注4）追浜行政センターについては、測定地点の属性を平成26年度から項目により固定発生源周辺から一般環境へ変更した。
（注5）令和３年度までは追浜行政センター分館、令和４年度からは追浜行政センターで測定している。